## 给专家签字
附件1
2023年度产业基础领域重要产品和关键核心技术攻关任务清单
序号 | 重点方向 | 领域 | 行业 | 项目实施名称 | 项目主要技术攻关方向 | 项目攻关所需达到的技术指标/产品性能
1 | 基础零部件 | 专用基础零部件 | 控制阀 | 核电机组用高端关键阀门电力设备研制及产业化 | 攻关破解核电常规岛管关键阀门关键技术，包括闸阀防闸死技术、阀体导向筋和闸板导向面的表面硬化技术、阀门金属包角自密封圈防夹角石墨流失技术、中法兰结构阀门防外漏技术、阀内螺栓防松技术、阀瓣与摇臂间防转销防止防转机构脱出偏离定位卡槽技术等，形成国产化产业化生产能力。 | 攻克核电常规岛国产阀门电力设备存在的密封性能不高、阀门可靠性不好、阀门因锅炉效应无法开启等关键技术问题，阀门壳体按API598标准要求进行水压强度试验。攻克中法兰结构、自密封结构止回阀防外漏、内置销轴防外漏、阀内螺栓防松、阀瓣与摇臂间防转销防止防转机构脱出偏离定位卡槽关键技术，达到无可见泄漏密封性能指标，水压密封试验压力后阀座密封面的泄漏率不低于API598标准的泄漏量要求。形成产业化生产能力。
2 | 基础零部件 | 专用基础零部件 | 新能源与智能汽车 | 新能源与智能汽车精密电磁阀关键技术研制及产业化 | 通过提高有效行程内的电磁力水平，提升电磁阀响应速度，自主研制开发新能源与智能汽车精密电磁阀，提高电磁回路通畅性，提升电磁力，缩短电磁阀响应时间，形成国产化产业化生产能力。 | 1.电磁阀响应时间小于15ms； 2.油压敏感性系数小于1.15。 形成产业化生产能力。
3 | 基础零部件 | 专用基础零部件 | 装备制造 | 面向高音速飞行器的航空发动机高温升燃烧室研制 | 基于先进燃烧组织、高质量雾化设计、热防护设计、温度场调试、燃烧室数值仿真、燃烧室非接触高精度测量等技术工艺，开发研制面向高音速飞行器的航空发动机高温升燃烧室。 | 1. 燃烧室进口温度≥900K，燃烧室出口温度≥1750K； 2. 燃烧效率≥0.99； 3.总压损失系数≤5.5%； 4.出口温度分布系数OTDF≤0.25； 5.出口温度径向分布系数RTDF≤0.1； 6.出口平均温度预测误差≤5%，火焰筒壁温预测误差≤5%； 7.燃烧室温度场非接触测试误差≤5%。
4 | 核心电子元器件 | 功能性材料类元件 | 电子陶瓷元件 | 高纯大尺寸氧化铝陶瓷基板研制及产业化 | 采用流延成型制备薄膜电路用高纯大尺寸氧化铝陶瓷基板的技术，完成小批量试制，建成高纯大尺寸氧化铝陶瓷基板量产线，形成规模化、标准化的基板专用生产线，实现国产化。 | 1.氧化铝含量 (%):≥99.6%； 2.密度 (g/cm3):≥3.90； 3.三点弯曲强度 (MPa):≥520； 4.杨氏模量 (GPa):≥330 5.热膨胀系数(C-1):7.2×10^6～8.0×10^6 6.导热系数(w/m·K):≥25； 7.体积电阻率(Ω·cm):≥1014； 8.介电常数(@1MHz):9.6～10； 9.损耗角正切(@1MHz):≤0.002； 10.表面粗糙度 (um):Ra0.05～0.08。 形成产业化生产能力。
5 | 核心电子元器件 | 功能性材料类元件 | 电子陶瓷元件 | 5G通信芯片用高频TOSA/ROSA陶瓷封装管壳研制及产业化 | 采用膜片流延工艺、多层叠层工艺、高温共烧工艺、金属表面处理工艺、组装与焊接工艺等技术工艺，研发制造5G通信芯片用高频TOSA/ROSA陶瓷封装管壳，建成生产线，形成国产化产业化生产能力。 | 1.镀层厚度要求：金层要求0.5um以上，镍层1.27-8um； 2.绝缘性要求：R≥1*109Ω，DC=100V； 3.气密性要求≤1×10-9Pa.m3/S（He）； 4.金层结合力、镍层结合力、引线拉拔力、抗弯折等达到相关国标要求。 形成产业化生产能力。
6 | 核心电子元器件 | 光通信器件 | DA转换器 | 超高速高精度DA转换器研制及产业化 | 基于JESD204B/C 高速串行接口+数字信号处理+DAC内核的系统方案，采用产业界主流技术路线和CMOS工艺路线，研制高速时钟电路、校准算法、超高速CMOS电流开关、电流源阵列排布等技术，研制超高速、高精度DA转换器，建成生产线，形成国产化产业化生产能力。 | 1.双通道16位18GSPS数据采样率，芯片集成高速JESD204B/C接口，接口最高速率为25Gbps； 2.微分误差（DNL）：≤±12LSB；线性误差（INL）：≤±12LSB。 3.芯片通过内部内插滤波器组的不同组合，可以实现1x、2x、4x、6x、8x、12x、16x、18x、24x、32x、36x、48x、64x、72x和96x的上变频功能；统一的sysref和相位校正机制，实现片内和片间的精确同步。
7 | 核心电子元器件 | 光通信器件 | 功率芯片 | 硅基多通道毫米波相控阵多功能芯片研制及产业化 | 采用SiGe异质结双极晶体管工艺，研制具有高电流密度、低噪声特性、高线性发射功率、低功耗多通道的毫米波相控阵多功能芯片，形成国产化产业化生产能力。 | 实现集成16通道发射和16通道接收的毫米波幅相控阵多功能芯片。衰减性能：衰减精度≤0.5dB，衰减范围0~30dB，衰减附加调相(AM-PM) <±8°；移相性能：移相精度≤5°，移相范围0~360°，移相附加调幅(PM-AM)<±1dB；功耗：TX-Power@OP1-6dB<6W，RX-Power<2.5W。
8 | 核心电子元器件 | 化学与物理电源 | 大容量超级电容器 | 新能源大型储能系统研制及产业化应用 | 针对特种装备电源系统以及高铁储能滤波等高储能需求，通过金属化镀膜工艺研究、高比能电容器的结构设计研究及电容器制造工艺研究，研制生产高储能密度金属化薄膜电容器，形成产业化生产能力。 | 完成2.5J/cm3高储能密度金属化薄膜电容器研发并实现产业化生产，高储能密度金属化薄膜电容器产品的年生产能力达到1万件以上。
9 | 工业软件 | 新兴领域软件 | 云计算基础平台 | 容器云计算基础平台 | 开展分布式任务调度、容器编排管理、集群高可用、异构设备资源纳管、国产化适配等相关技术研发，实现自主研发的管理大规模容器化应用程序的容器云计算基础平台。 | 1.代码自主可控率超过90%；2.国产适配：适配飞腾、鲲鹏等国产服务器，麒麟、统信等国产操作系统；3.轻量化：10节点集群，集群空载稳定运行条件下，容器云操作系统对单个节点的CPU资源占用小于等于0.5核，内存资源占用小于等于500MB；4.10节点集群，网络延时小于10毫秒的条件下，节点发生故障时，被容器云操作系统检测到的时间 <= 5秒；节点发生故障时，云操作系统启动服务故障迁移的反应时间 <=10秒；5.10节点集群，千兆以太网条件下，集群空载运行情况下对网络带宽的占用小于200kb/s。
10 | 工业软件 | 通用基础软件 | 移动操作系统 | 基于OpenHarmony的行业鸿蒙移动操作系统 | 采用微内核+分布式软总线整合可变功能模块组合的拓扑结构，以统一的接口和协议标准，解决不同厂家设备的协同与互通的问题。自主研制操作系统的全栈各种关键技术，包括操作系统内核、系统调度、通信技术、文件系统、编程语言与编译器等，并针对行业定制功能增强套件，包括面向更贴近行业的软总线通信、设备鉴权与认证、近场发现与连接等功能。 | 1.关键功能模块代码自研率超过75%。 2.分布式软总线的关键指标： 1）低时延：相比TCP/IP协议，降低端到端通讯时延25ms； 2）高可靠：相比TCP/IP协议，抗丢包率提升25%。 3.分配系统中能够对任务执行的优先级和时限进行调度处理，优先级高的任务同步优先保障资源调度，降低应用响应时延。 4.基于OpenHarmony+行业设备互信组件构成设备信任环，行业业务可基于设备信任环进行设备管控、授权等操作。
11 | 工业软件 | 通用基础软件 | 移动操作系统 | 智能网联汽车融合域控制器系统 | 通过嵌入式虚拟化技术、CPU 虚拟化和节能降耗技术、实时性技术、安全和可靠性技术、GPU 虚拟化技术、硬件平台化及国产化设计等技术，开发基于国产操作系统及芯片的智能网联汽车融合域控制器系统。 | 1.支持一芯多业务，典型如仪表盘系统、IVI人机交互系统、辅助驾驶系统； 2.突破虚拟 CPU 调度、内存管理、安全隔离、中断管理、虚拟定时器管理、虚拟机间高速通信等技术；开发具备完全自主知识产权的中央集中域控制器虚拟化软件； 3.实时性：最大中断时延 < 80us； 4.系统监控及异常处理响应时间 <= 50ms； 5.虚拟化CPU损耗 < 2%，GPU损耗 < 10%。
12 | 工业软件 | 通用基础软件 | 嵌入式操作系统 | 卫星载荷嵌入式操作系统 | 通过低时延调度与低时延中断响应技术、隐私计算与可靠启动技术、轻量化的柔性编译和部署技术、基于微内核的硬件设备驱动技术等，开发自主可控的卫星载荷嵌入式操作系统。 | 1.支持三款以上国产化抗辐照芯片，如飞腾芯片、772所Sparc芯片、欧比特芯片等； 2.满足高负载CPU占有率超过95%环境下，混合内核架构下中断响应时间不超过10us； 3.支持操作系统纠错功能，实现多模冗余软件架构，支持的冗余操作系统数量不低于3份；4.混合内核模式实时任务透明切换功能和驱动热切换技术；5.形成分层安全管理框架构建，面向星载抗辐照芯片的TEE环境 6.构建基于主流芯片的基础软件平台框架，支持人工智能学习平台库；7.构建卫星软件商城，实现在轨业务软件包管理技术，构建业务软件上注、检验、运行、停止、删除等批量部署能力。
13 | 工业软件 | 新兴领域软件 | 大数据管理分析系统 | 新一代大数据可视化决策分析平台 | 采用视图空间和屏幕空间混合的三维渲染技术、基于切片的大数据量异构地理空间模型可视化展示技术、多维图表生成技术、多层叠加三维矢量地图可视化等技术，开发集数据接入与处理、数据分析、数据展示和数据业务协同为一体的大数据可视化分析决策平台，解决一站式的大数据可视化应用需求。 | 1、支持接入30种以上的数据源，包含常见的关系型数据库、国产数据库、大数据平台等； 2、可视化组件数量：支持120种以上； 3、页面响应性能：单页面600个组件3秒内响应； 4、具备PB级大数据分析决策能力； 5、海量数据的计算性能：2秒内完成10亿条数据的分析计算。
14 | 工业软件 | 新兴领域软件 | 人工智能开发框架 | 基于云原生架构的一站式MLOps PAAS平台 | 基于云原生架构、云端数据处理和分析、云端机器学习、开放式生态系统，打造高成熟度、广覆盖面、泛兼容性、深应用的基于云原生架构的一站式平台，实现ML实验、数据处理、模型训练、模型评估、模型部署、在线实验、模型监控、ML流程、模型注册、数据集和特征库等关键功能。 | 1.集成国内外主流机器学习平台不少于10个； 2.支持多种国产CPU、GPU等异构计算适配； 3.在重大工程或龙头企业中应用； 4.性能指标达到国际先进水平。
15 | 工业软件 | 高端工业软件 | 研发设计类软件 | 系统设计与模型验证一体化平台 | 开发提供支持物理综合阶段的子系统集成、系统集成试验、系统确认和验收的工具支持；引入虚拟综合物理模型,完成物理综合或设计阶段验证前移，打通传统MBSE工具所欠缺的设计壁垒，实现系统工程的数字化落地。 | 1.兼容并扩展UML/SysML需求分析和逻辑架构设计能力，将通信信息流设计融入任务控制流语义（活动图）和离散事件语义（状态机图）建模，可容纳和支持多达10万条的通信信息流接口数据；2.支持多种复杂业务场景语义表达，实现以复杂任务系统为主线的流程设计以及各种复杂、极端的场景描述；可对极其复杂的任务系统场景进行清晰的逻辑行为建模和仿真研制，清晰表达500个以上复杂任务系统场景；3.统一复杂任务系统各系统/子系统/服务/服务操作间的消息信号传递值、变量逻辑设计，可生成符合C++/Mini Java规范的可执行代码，生成10万行代码的时间消耗不大于10秒；4.整合系统和子系统物理系统仿真架构模型，仿真架构实时执行引擎的响应事件不超过50us；5.在重大工程中应用。
16 | 工业软件 | 通用基础软件 | 支撑软件 | 高效兼容可控的软件适配开发工具研发 | 集成内核库、图形界面库、基础工具集等，实现跨Windows、Linux等操作系统，覆盖国内主流操作系统和芯片，具备一套代码和多处编译的跨软硬件平台开发能力，构建适配兼容层可使行业内通过国际主流的C++开发平台，构建高效的插件式、分布式、微服务、云原生等开发框架，搭建自动代码安全检查工具，具备嵌入式、5G、Risc-V、仪器仪表库的代码库和接口，实现国产替代，达到国际先进水平。 | 1.国产化软硬件环境适配：30种国产操作系统、芯片、数据库等兼容适配； 2.高性能图形库：支持CPU多线程、GPU硬件加速两种渲染机制，最高速率达到每秒140万点/帧刷新率； 3.插件式开发框架：支持插件动态启动及停止，程序启动时不启动插件可以大幅加快程序启动时间，服务调用的响应时间0.5秒，支持的插件数量2000个、插件加载效率1秒/100个，跨进程通信时间0.1毫秒/兆。
17 | 关键基础材料 | 高性能化工材料 | 新型功能涂料 | 有机硅氟改性水性氧化石墨烯超防腐涂料关键技术研制及产业化 | 通过石墨烯分散剂制备、疏水性石墨烯溶胶制备、在线分散、研磨等技术工艺，实施改性石墨烯防腐复合涂料研制并产业化。 | 1.硬度≥1H； 2.冲击性（kg.m）：≥ 50； 3.附着力（级）：≤1； 4.耐盐雾性（h）：不起泡、不生锈、不脱落6000h。
18 | 关键基础材料 | 高性能化工材料 | 高性能纤维复合材料 | 航空航天用高性能导电PBO纤维制备技术及产业化 | 攻关突破高性能高活性PBO纤维制备技术和PBO纤维连续化镀金属技术，研制满足航空航天性能要求的高性能高活性，具有导电功能的PBO纤维，并实现产业化生产。 | 1.产品线密度：0.159g/m±0.0318g/m； 2.直流电阻：3.28Ω/m±0.656Ω/m； 3.拉伸强度：5.8GPa±1.16GPa； 4.屏蔽套管屏蔽性能：减重，相比镀镍铜丝：≥60%； 5.屏蔽效能，30MHz-1000MHz：≥45dB。
19 | 关键基础材料 | 微纳电子和光电子材料 | 碳化硅半导体材料 | 液相法生长高品质碳化硅晶体关键技术研制及应用 | 采用TSSG技术，通过低粘度、低熔点以及高溶碳能力溶液，实现晶体扩径生长且获得更平整的生长界面，研制高品质碳化硅晶体。 | 1.对产品的技术要求包括但不限于：零微管； 2.位错密度低于PVT法制备的晶体； 3.生长速率大于150μm/h，实现快生长。
20 | 关键基础材料 | 微纳电子和光电子材料 | 高纯金属材料 | 7N高纯铜研制及产业化 | 采用精炼定向除杂技术，生产高纯度铜。 | 铜纯度：≥99.99999%。
21 | 关键基础材料 | 先进合金材料 | 高性能复合材料 | 航空航天用切削工具研制与产业化 | 通过高效湿磨工艺、热等静压烧结工艺、微波烧结等创新技术工艺，攻关突破TiCN基金属陶瓷、超细晶/纳米硬质合金等关键技术，解决金属陶瓷材料韧性和产品质量稳定性问题，研制出航空航天领域的钛合金、高温合金、铝合金难加工材料及蜂窝材料加工等关键核心技术。 | 硬度(HRA)：91.5-92.5 硬度(HV30)：1550-1650 抗弯强度(Mpa)：≥3800 密度（g/cm³）：14.45±0.1 断口金相：A02 B00 C00 100 满足国内航空航天领域加工需求，实现航空航天领域钛合金、高温合金、铝合金、不锈钢等难加工材料及蜂窝材料加工工具的国产化。
22 | 先进基础工艺 | 电子加工等专用基础工艺 | 元器件封装及固化工艺 | 先进碳化硅半导体功率模块封装工艺关键技术研发及产业化 | 通过应用仿真技术设计、先进芯片互连技术、倒装芯片技术、低应力塑封工艺、高温测试技术等技术工艺，开发研制灌封类汽车功率模块、塑封类汽车功率模块等碳化硅半导体功率模块封装工艺关键技术，建成生产线。 | 1.银和铜烧结技术性能指标：无分层、孔隙率小于10%、剪切力大于20KgF、温度循环（125℃~-40℃）大于2000次； 2.铜端子键合技术性能指标：焊接推力大于60kgf，功率循环大于6万次； 3.铜线键合技术性能指标：拉力大于1.6kgf，推力大于3kgf，无弹坑； 4.铜带键合技术性能指标：拉力大于3kgf，推力大于5kgf，无弹坑； 5.倒装芯片技术性能指标：无分层、温度循环大于2000次； 6.SiC模块产品性能指标：电压规格1200V，电流规格800A，通过AGQ324可靠性认证。
23 | 先进基础工艺 | 电子加工等专用基础工艺 | 元器件封装及固化工艺 | 高效能运算芯片级封装技术突破及产业化 | 针对云端以及边缘端AI/服务器等领域性能要求高、运算量大、运行速度快等需求，开展高效能运算芯片级封装技术研究。从芯片-封装结构及工艺多场多尺度协同设计方法和系列验证，攻克封装新工艺，形成高性能运算芯片由传统封装向先进封装的转变，研制出针对大尺寸芯片（≥50*50㎟）封装核心技术，并应用于AI领域自主可控芯片的研制。 | 1.开发出面向（AI/服务器等领域）高性能运算芯片先进封装技术，芯片尺寸大于50*50㎟， 线宽达到2um、完成对结构设计、关键工艺、以及生产制造技术的实验验证和考核； 2..芯片封装布线密度不大于2um； 3.芯片CPI指数小于同等尺寸FC封装； 4.芯片高频插入损耗小于0.1dB； 5.芯片尺寸不小于50*50㎟。
24 | 先进基础工艺 | 电子加工等专用基础工艺 | 精密激光加工 | 面向芯片先进制程的激光退火技术与制造装备研制 | 基于高功率(＞3000W)CO2激光器，开发极化调控系统、高可靠性高效反射光学整形系统、原位测温系统、温度闭环反馈控制激光功率系统、高精度HOT Chuck及晶圆温度控制系统、高可靠性高稳定晶圆位移控制系统、软件系统、超浅结离子激活工艺等技术工艺，研制激光退火技术与制造装备，形成产业化生产能力。 | 1.获得线形平顶光斑，光斑长方向为平顶分布，短方向为高斯分布，光斑长度大于8mm，短方向尺寸小于200um； 2.闭环测温精度小于±3℃； 3.Rs片内均匀性＜3%； 4.满足先进制程对超浅结杂质激活的其他要求； 5.通过12寸量产验证。
25 | 先进基础工艺 | 电子加工等专用基础工艺 | 智能装备 | 表面等离子体微纳光学工件台 | 基于高均匀性照明技术、精密对准技术、精密检焦调平技术、高速工件台技术、实时伺服控制技术等技术工艺开发，研制表面等离子体微纳光学加工设备。 | 1.对准精度：≤50nm； 2.产率：10WPH。
26 | 先进基础工艺 | 特种复合加工工艺 | 特种装备加工 | 超大型航空模锻件的极限制造及性能调控关键技术工艺研发 | 针对超大型模锻件的极限制造和组织性能调控等难题，基于国产的原材料开展锻造工艺试验、锻件和模具设计、组织性能调控技术研究、应力释放和翘曲机制研究等，实现超大型航空模锻件的极限制造及性能调控关键技术工艺突破，形成超大型航空模锻件极限成形和批量稳定制造能力。 | 1.实现投影面积＞2.0m2，重量＞1500kg的钛合金、铝合金和高强钢锻件的极限制造和批量生产并装机使用；2. 高强TC18钛合金锻件的性能指标达到：锻件抗拉强度（σb：1080～1230MPa）、断裂韧性（KIC≥60MPa.m1/2）、冲击性能（aKU≥250KJ/m2）；锻件抗拉强度变异系数Cv值控制在3%以内；3.高强TC21钛合金锻件达到：（σb：1030～1070MPa）、断裂韧性（KIC≥70MPa.m1/2）；锻件抗拉强度变异系数Cv值控制在3%以内；4. 高强300M钢锻件的性能指标达到：锻件抗拉强度（σb：≥1860MPa）、断裂韧性（KIC≥60MPa.m1/2）、冲击性能（aKU≥49J/cm2）；锻件抗拉强度变异系数Cv值控制在3%以内；锻件平均晶粒度不超过5级； 5. 7A85高强铝合金锻件的性能指标达到：锻件抗拉强度（σb：≥475MPa）、断裂韧性（KIC≥26MPa.m1/2）；抗拉强度变异系数Cv值控制在3%以内。
27 | 先进基础工艺 | 电子加工等专用基础工艺 | 光学膜 | 超大宽幅、超薄偏光片精密功能性涂布技术开发及应用 | 通过涂布液配方研制，创新涂布方式，攻克微凹版涂布、条缝涂布、 涂层UV固化等技术，突破功能性精密涂布技术短板，实现薄膜硬化、抗眩、防反射、抗污、低亚光等特定功能。 | 1.实现膜材硬化，表面硬度>3H/1kg； 2.耐钢丝球刮擦次数达到5000次； 3.在光学结构材料领域，实现在2.5米超大宽幅PMMA基材上的涂层均一性，涂层达到厚度4-6μm，达到抗眩光、低反射的效果。
28 | 产业技术基础 | 仪器仪表 | 高端医疗器械及设备 | 放疗用超高剂量率X射线源研制及应用示范 | 采用S波段行波加速管结构，研制常温强流电子加速管和高占空比猝发工作微波源，形成可实时测量、显示的高精度控制系统并应用示范。 | 项目自主实施后，X射线能量≤10MV；最长单次持续照射持续时间≥250ms；两次照射最短间隔时间≤5min；SAD≥80cm 持续照射时间内等中心处平均剂量率≥80Gy/s@80cm。形成自主可控的小型化MV级FLASH放疗直线加速器原理样机并开展示范应用。